## B212_A
Comment | Description | Designator | Footprint | LibRef | Quantity | DNP | Part Number | Manufacturer P/N
ANNA-B112-OPENCPU | u-blox ANNA-B112 Bluetooth 5 LE module | U1 | ANNA_LGA52S_650X650 | ANNA-B112-OPENCPU | 1
Capacitor 10 pF +/- 5% 50 V 0402 | Chip Capacitor, 10 pF, +/- 5%, 50 V, 0402 (1005 Metric) | C1 | CAPC1005X55X25ML05T05 | CMP-001-00013-4 | 1
Capacitor 10 pF +/- 5% 50 V 0402 | Chip Capacitor, 10 pF, +/- 5%, 50 V, 0402 (1005 Metric) | C2 | CAPC1005X55X25ML05T05 | CMP-001-00013-4 | 1
100-00005 | XTAL, 2Pin, 32.768kHz, 7pF 20ppm | X1 | XTAL_3215 | 100-00005 | 1 |  | 100-00005 | FC-135 32.7680KA-AG3
110-00019 | Diode, ESD9B, 3.3V, ST5G, SOD-923 | D1 | SOD-923 | 110-00019 | 1 |  | 110-00019 | ESD9B3.3ST5G
110-00019 | Diode, ESD9B, 3.3V, ST5G, SOD-923 | D2 | SOD-923 | 110-00019 | 1 |  | 110-00019 | ESD9B3.3ST5G
115-00011 | LED, RGB Diffused SMT, PLCC4 4 Pin | D3 | 4-PLCC | 115-00011 | 1 |  | 115-00011 | CLMVB-FKA-CFHEHLCBB7a363
135-00007 | Button, Momentary SPST-NO, 0.05A, 12V, 3mm x 2.5mm | SW1 | B3U-1000P | 135-00007 | 1 |  | 135-00007 | B3U-1000P
135-00007 | Button, Momentary SPST-NO, 0.05A, 12V, 3mm x 2.5mm | SW2 | B3U-1000P | 135-00007 | 1 |  | 135-00007 | B3U-1000P
180-00031499R | Resistor, 499ohm, 1%, 1/16W, 0402 | R1 | RES 0402 HD | 180-00031 | 1 |  | 180-00031 | MCR01MRTF4990
180-00098220R | Resistor, 220ohm, 5%, 1/16W, 0402. | R2 | RES 0402 HD | 180-00098 | 1 |  | 180-00098 | ERJ-2GEJ221X
180-00098220R | Resistor, 220ohm, 5%, 1/16W, 0402. | R3 | RES 0402 HD | 180-00098 | 1 |  | 180-00098 | ERJ-2GEJ221X
61300811021 | THT Angled Pin Header WR-PHD, Pitch 2.54 mm, Single Row, 8 pins | P1 | 61300811021 | CMP-1502-01075-1 | 1 |  | 61300811021
MH_M1.5DNP | 1.5M screw mounting hole, plated | MH1 | MH_M1.5 | MH_M1.5 | 1 | DNP | MH_M1.5
MH_M1.5DNP | 1.5M screw mounting hole, plated | MH2 | MH_M1.5 | MH_M1.5 | 1 | DNP | MH_M1.5
TC2030-IDC-NLDNP | CON PADS FOR CBL PLUG-OF-NAILS 6-PIN NO LEGS | P2 | TC2030-IDC-NL | TC2030-IDC-NL | 1 | DNP | TC2030-IDC-NL | TC2030-IDC-NL
UBXH01-00002434U7 | CAP CER X5R 0402 | C3 | Cap 0402 HD | UBXH01-0000243 | 1 |  | UBXH01-0000243 | GRM155R61A475MEAA